## 一级
一级RO装置 管道材料统计（初始材料统计清单）-单套材料统计（共计5套）
序号 | 位置 | 材料名称 | 详细描述 | 尺寸 | 材质 | 长度 | 数量 | 单重 | 总重 | 备注
1 | 膜壳4x1.5"汇管（10个口） | 管子 | 4" PIPE SCH10S ASME B36.19M,A312M TP304 | 4 | 304 | 30000 | 1 | 8.52 | 255.6 |  | 16.5
2 | 膜壳4x1.5"汇管（10个口） | 管帽 | 4" NPS BW CAP SCH10S ASME B16.9-2018,A403M WP304-S | 4 | 304 |  | 10 | 0.65 | 6.5 |  | 43
3 | 膜壳4x1.5"汇管（9个口） | 管子 | 4" PIPE SCH10S ASME B36.19M,A312M TP304 | 4 | 304 | 5120 | 1 | 8.52 | 5.12 |  | 16.5
4 | 膜壳4x1.5"汇管（9个口） | 管帽 | 4" NPS BW CAP SCH10S ASME B16.9-2018,A403M WP304-S | 4 | 304 |  | 2 | 0.65 | 1.3 |  | 43
5 | 膜壳4x1"汇管（10个口） | 管子 | 4" PIPE SCH10S ASME B36.19M,A312M TP304 | 4 | 304 | 15000 | 1 | 8.52 | 15 |  | 16.5
6 | 膜壳4x1"汇管（10个口） | 管帽 | 4" NPS BW CAP SCH10S ASME B16.9-2018,A403M WP304-S | 4 | 304 |  | 5 | 0.65 | 3.25 |  | 43
7 | 膜壳4x1"汇管（9个口） | 管子 | 4" PIPE SCH10S ASME B36.19M,A312M TP304 | 4 | 304 | 2560 | 1 | 8.52 | 2.56 |  | 16
8 | 膜壳4x1"汇管（9个口） | 管帽 | 4" NPS BW CAP SCH10S ASME B16.9-2018,A403M WP304-S | 4 | 304 |  | 1 | 0.65 | 0.65 |  | 43
9 | 二段膜壳进口管汇 | 管子 | 8" PIPE SCH10S ASME B36.19M,A312M TP304 | 8 | 304 | 1200 | 1 | 14.13 | 1.2 |  | 16.5
10 | 二段膜壳进口管汇 | 管子 | 6" PIPE SCH10S ASME B36.19M,A312M TP304 | 6 | 304 | 500 | 1 | 14.13 | 0.5
11 | 二段膜壳进口管汇 | 偏心变径 | 8x6" BW ECCENTRIC REDUCER SCH10S ASME B16.9-2018,A403M WP304-S | 8x6 | 304 |  | 1 | 5 | 5
12 | 二段膜壳进口管汇 | 弯头 | 8" NPS BW 90° LR ELBOW SCH10S ASME B16.9-2018,A403M WP304-S | 6 | 304 |  | 1 | 5.4 | 5.4
13 | 二段膜壳进口管汇 | 弯头 | 6" NPS BW 90° LR ELBOW SCH10S ASME B16.9-2018,A403M WP304-S | 6 | 304 |  | 1 | 5.4 | 5.4
14 | 二段膜壳进口管汇 | 法兰 | 8" NPS WELDNECK FLANGE 150# RF SCH10S ASME B16.5-2020,A182M F304 | 8 | 304 |  | 1 | 9.57 | 15.7
15 | 二段膜壳进口管汇 | 法兰 | 6" NPS WELDNECK FLANGE 150# RF SCH10S ASME B16.5-2020,A182M F304 | 6 | 304 |  | 1 | 9.57 | 9.57
16 | 二段膜壳进口管汇 | 金属缠绕垫 | 8"SPIRAL WOUND GASKET ASME B16.20 CLASS 150 NPS 316L F.G.316LO.R. /316LI.R. | 8 | 304 |  | 2 | 0.43 | 0.86
17 | 10x4 产水管汇总装 | 管子 | 10" PIPE SCH10S ASME B36.19M,A312M TP304 | 10 | 304 | 4000 | 1 | 28.34 | 4
18 | 10x4 产水管汇总装 | 管子 | 6" PIPE SCH10S ASME B36.19M,A312M TP304 | 6 | 304 | 1100 | 1 | 14.13 | 1.1
19 | 10x4 产水管汇总装 | 管子 | 3" PIPE SCH10S ASME B36.19M,A312M TP304 | 3 | 304 | 500 | 1 | 6.59 | 0.5
20 | 10x4 产水管汇总装 | 弯头 | 10" NPS BW 90° LR ELBOW SCH10S ASME B16.9-2018,A403M WP304-S | 10 | 304 |  | 4 | 19.5 | 78
21 | 10x4 产水管汇总装 | 弯头 | 6" NPS BW 90° LR ELBOW SCH10S ASME B16.9-2018,A403M WP304-S | 6 | 304 |  | 2 | 5.4 | 10.8
22 | 10x4 产水管汇总装 | 管帽 | 10" NPS BW CAP SCH10S ASME B16.9-2018,A403M WP304-S | 10 | 304 |  | 1 | 4.9 | 4.9
23 | 10x4 产水管汇总装 | 法兰 | 10" NPS WELDNECK FLANGE 150# RF SCH10S ASME B16.5-2020,A182M F304 | 10 | 304 |  | 3 | 21.27 | 63.81
24 | 10x4 产水管汇总装 | 法兰 | 6" NPS WELDNECK FLANGE 150# RF SCH10S ASME B16.5-2020,A182M F304 | 6 | 304 |  | 6 | 9.57 | 57.42
25 | 10x4 产水管汇总装 | 法兰 | 3" NPS WELDNECK FLANGE 150# RF SCH10S ASME B16.5-2020,A182M F304 | 3 | 304 |  | 3 | 4.66 | 13.98
26 | 10x4 产水管汇总装 | 异径三通 | 10"x6" NPS BW REDUCING TEE SCH10S ASME B16.9-2018,A403M-WP304-S | 10*6 | 304 |  | 2 | 23.5 | 47
27 | 10x4 产水管汇总装 | 异径三通 | 10"x4" NPS BW REDUCING TEE SCH10S ASME B16.9-2018,A403M-WP304-S | 10*4 | 304 |  | 1 | 22.7 | 22.7
28 | 10x4 产水管汇总装 | 等径三通 | 6"NPS BW Equal Tee Sch10s ASME B16.9-2018,A403M WP304-S | 6 | 304 |  | 1 | 8.1 | 8.1
29 | 10x4 产水管汇总装 | 金属缠绕垫 | 10"SPIRAL WOUND GASKET ASME B16.20 CLASS 150 NPS 316L F.G.316LO.R. /316LI.R. | 10 | 304 |  | 5 | 0.6 | 3
30 | 10x4 产水管汇总装 | 金属缠绕垫 | 6"SPIRAL WOUND GASKET ASME B16.20 CLASS 150 NPS 316L F.G.316LO.R. /316LI.R. | 6 | 304 |  | 6 | 0.3 | 1.8
31 | 10x4 产水管汇总装 | 金属缠绕垫 | 3"SPIRAL WOUND GASKET ASME B16.20 CLASS 150 NPS 316L F.G.316LO.R. /316LI.R. | 3 | 304 |  | 2 | 0.15 | 0.3
32 | 10x4 产水管汇总装 | 8字盲板 | 3" FUGURE-8 BLANK 150# RF ASME B16.48-2020 | 3 | 304 |  | 1 | 1.1 | 1.1
33 | 10x4 产水管汇总装 | 爆破膜 | 4mm | 6 | 304 |  | 1 | 0.1 | 0.1
34 | 10x4 产水管汇总装 | 螺栓螺母10寸法兰组 | 7/8"x125mm S/BOLTS AND NUTS | 10 | 304 |  | 48 | 7.4 | 355.2
35 | 10x4 产水管汇总装 | 螺栓螺母6寸法兰组 | 3/4" x 110mm S/BOLTS AND NUTS | 6 | 304 |  | 40 | 2.91 | 116.4
36 | 10x4 产水管汇总装 | 螺栓螺母3寸法兰组 | 5/8"x100mm S/BOLTS AND NUTS | 3 | 304 |  | 8 | 0.79 | 6.32
37 | 一段膜壳10寸进口管汇 | 管子 | 10" PIPE SCH10S ASME B36.19M,A312M TP304 | 10 | 304 | 1720 | 1 | 28.34 | 1.72
38 | 一段膜壳10寸进口管汇 | 管子 | 8" PIPE SCH10S ASME B36.19M,A312M TP304 | 8 | 304 | 150 | 1 | 20.37 | 0.15
39 | 一段膜壳10寸进口管汇 | 管帽 | 10" NPS BW CAP SCH10S ASME B16.9-2018,A403M WP304-S | 10 | 304 |  | 1 | 4.9 | 4.9
40 | 一段膜壳10寸进口管汇 | 弯头 | 10" NPS BW 90° LR ELBOW SCH10S ASME B16.9-2018,A403M WP304-S | 10 | 304 |  | 2 | 19.5 | 39
41 | 一段膜壳10寸进口管汇 | 异径三通 | 10"x8" NPS BW REDUCING TEE SCH10S ASME B16.9-2018,A403M-WP304-S | 10*8 | 304 |  | 2 | 24.1 | 48.2
42 | 一段膜壳10寸进口管汇 | 法兰 | 10" NPS WELDNECK FLANGE 150# RF SCH10S ASME B16.5-2020,A182M F304 | 10 | 304 |  | 1 | 21.27 | 21.27
43 | 一段膜壳10寸进口管汇 | 法兰 | 8" NPS WELDNECK FLANGE 150# RF SCH10S ASME B16.5-2020,A182M F304 | 8 | 304 |  | 4 | 9.57 | 15.7
44 | 一段膜壳10寸进口管汇 | 金属缠绕垫 | 10"SPIRAL WOUND GASKET ASME B16.20 CLASS 150 NPS 316L F.G.316LO.R. /316LI.R. | 10 | 304 |  | 1 | 0.6 | 0.6
45 | 一段膜壳10寸进口管汇 | 金属缠绕垫 | 8"SPIRAL WOUND GASKET ASME B16.20 CLASS 150 NPS 316L F.G.316LO.R. /316LI.R. | 8 | 304 |  | 4 | 0.43 | 1.72
46 | 一段膜壳10寸进口管汇 | 螺栓螺母10寸法兰组 | 7/8"x125mm S/BOLTS AND NUTS | 10 | 304 |  | 12 | 7.4 | 88.8
47 | 一段膜壳10寸进口管汇 | 螺栓螺母8寸法兰组 | 3/4" x 120mm S/BOLTS AND NUTS | 8 | 304 |  | 24 | 3.08 | 73.92
48 | 一段膜壳10寸进口管汇 | 8字盲板 | 8" FUGURE-8 BLANK 150# RF ASME B16.48-2020 | 8 | 304 |  | 1 | 8.32 | 8.32
49 | 二段膜壳出口管汇 | 管子 | 6" PIPE SCH10S ASME B36.19M,A312M TP304 | 6 | 304 | 3326 | 1 | 14.13 | 3.326
50 | 二段膜壳出口管汇 | 弯头 | 6" NPS BW 90° LR ELBOW SCH10S ASME B16.9-2018,A403M WP304-S | 6 | 304 |  | 4 | 5.4 | 21.6
51 | 二段膜壳出口管汇 | 管帽 | 6" NPS BW CAP SCH10S ASME B16.9-2018,A403M WP304-S | 6 | 304 |  | 1 | 1.4 | 1.4
52 | 二段膜壳出口管汇 | 等径三通 | 6"NPS BW Equal Tee Sch10s ASME B16.9-2018,A403M WP304-S | 6 | 304 |  | 2 |  | 0
53 | 二段膜壳出口管汇 | 法兰 | 6" NPS WELDNECK FLANGE 150# RF SCH10S ASME B16.5-2020,A182M F304 | 6 | 304 |  | 10 | 9.57 | 95.7
54 | 二段膜壳出口管汇 | 螺栓螺母6寸法兰组 | 3/4" x 110mm S/BOLTS AND NUTS | 6 | 304 |  | 72 | 2.91 | 209.52
55 | 二段膜壳出口管汇 | 8字盲板 | 6" FUGURE-8 BLANK 150# RF ASME B16.48-2020 | 6 | 304 |  | 1 | 5.39 | 5.39
56 | 二段膜壳出口管汇 | 金属缠绕垫 | 6"SPIRAL WOUND GASKET ASME B16.20 CLASS 150 NPS 316L F.G.316LO.R. /316LI.R. | 6 | 316 |  | 10 | 0.3 | 3
57 |  | 拷贝林接头 | 1-1/2" A182M F304,L=40mm | 1.5 | 304 | 40 | 118 | 0.1 | 11.8
58 |  | 拷贝林卡箍 | 1-1/2" 316 | 1.5 | 304 |  | 118 | 0.1 | 11.8
59 |  | 拷贝林接头 | 1" A182M F304,L=40mm | 1 | 304 | 40 | 236 | 0.2 | 47.2
60 |  | 拷贝林卡箍 | 1" 316 | 1 | 304 |  | 118 | 0.2 | 23.6
61 |  | 拷贝林接头 | 4" A182M F304,L=50mm | 4 | 304 | 40 | 18 | 0.6 | 10.8
62 |  | 拷贝林卡箍 | 4" 316 | 4 | 316 |  | 18 | 0.6 | 10.8
63 |  | 产水口管子 | 1" PIPE SCH40S ASME B36.19M,A312M TP304 | 1 | 304 | 18000 | 1 | 2.13 | 18
64 |  | 气动阀进口仪表气管线(管子) | 1/2" PIPE SCH80S ASME B36.19M,A312M TP304 | 1/2" | 304 | 20000 | 1 | 2.13 | 20
65 |  | 气动阀进口仪表气管线(弯头) | 1/2" NPS BW 90° LR ELBOW SCH80S ASME B16.9-2018,A403M WP304-S | 1/2" | 304 |  | 10 | 0.06 | 0.6
66 |  | 气动阀进口仪表气管线(三通) | 1/2"NPS BW Equal Tee Sch80s ASME B16.9-2018,A403M WP304-S | 1/2" | 304 |  | 10 | 0.1 | 1
67 |  | 气动阀进口仪表气管线(管箍) | 1/2" Threaded COUPLING 3000# 304 | 1/2" | 304 |  | 10 | 0.11 | 1.1
68 |  | 管座 | WELD O-LET 6*1/2" 3000# 304焊接管座，仪表阀处使用 | 6*1/2" | 304 |  | 3 | 0.08 | 0.24
69 |  | 管座 | WELD O-LET 10*1/2" 3000# 304焊接管座，仪表阀处使用 | 10*1/2" | 304 |  | 5 | 0.08 | 0.4
70 |  | 产水口管箍 | 1/2" Threaded Half COUPLING 3000# 304 | 1/2" | 304 |  | 59 | 0.08 | 4.72
71 |  | 产水出口软管 | φ6 |  | 橡胶 |  | 1捆
72 |  | 产水口软管塑料连接件 | φ6尺寸见图片 |  | 塑料 |  | 59 |  | 1908.376
注：二级，浓水反渗透可参考此料单做预算考虑，此料单为单套设备的材料，料单不含膜壳，阀门及电仪材料

## 二级
二级RO装置 管道材料统计（初始材料统计清单）-单套材料统计（共计5套）
序号 | 位置 | 材料名称 | 详细描述 | 尺寸 | 材质 | 长度 | 数量 | 单重 | 总重 | 备注
1 | 膜壳4x1.5"汇管（6个口） | 管子 | 4" PIPE SCH10S ASME B36.19M,A312M TP304 | 4 | 304 | 16200 | 1 | 8.52 | 138.024
2 | 膜壳4x1.5"汇管（6个口） | 管帽 | 4" NPS BW CAP SCH10S ASME B16.9-2018,A403M WP304-S | 4 | 304 |  | 12 | 0.65 | 7.8
3 | 膜壳4x1"汇管（6个口） | 管子 | 4" PIPE SCH10S ASME B36.19M,A312M TP304 | 4 | 304 | 8100 | 1 | 8.52 | 8.1
4 | 膜壳4x1"汇管（6个口） | 管帽 | 4" NPS BW CAP SCH10S ASME B16.9-2018,A403M WP304-S | 4 | 304 |  | 6 | 0.65 | 3.9
5 | 二段膜壳进口管汇 | 管子 | 8" PIPE SCH10S ASME B36.19M,A312M TP304 | 8 | 304 | 1200 | 1 | 14.13 | 1.2
6 | 二段膜壳进口管汇 | 管子 | 6" PIPE SCH10S ASME B36.19M,A312M TP304 | 6 | 304 | 500 | 1 | 14.13 | 0.5
7 | 二段膜壳进口管汇 | 偏心变径 | 8x6" BW ECCENTRIC REDUCER SCH10S ASME B16.9-2018,A403M WP304-S | 8x6 | 304 |  | 1 | 5 | 5
8 | 二段膜壳进口管汇 | 弯头 | 8" NPS BW 90° LR ELBOW SCH10S ASME B16.9-2018,A403M WP304-S | 6 | 304 |  | 1 | 5.4 | 5.4
9 | 二段膜壳进口管汇 | 弯头 | 6" NPS BW 90° LR ELBOW SCH10S ASME B16.9-2018,A403M WP304-S | 6 | 304 |  | 1 | 5.4 | 5.4
10 | 二段膜壳进口管汇 | 法兰 | 8" NPS WELDNECK FLANGE 150# RF SCH10S ASME B16.5-2020,A182M F304 | 8 | 304 |  | 1 | 9.57 | 15.7
11 | 二段膜壳进口管汇 | 法兰 | 6" NPS WELDNECK FLANGE 150# RF SCH10S ASME B16.5-2020,A182M F304 | 6 | 304 |  | 1 | 9.57 | 9.57
12 | 二段膜壳进口管汇 | 金属缠绕垫 | 8"SPIRAL WOUND GASKET ASME B16.20 CLASS 150 NPS 316L F.G.316LO.R. /316LI.R. | 8 | 304 |  | 2 | 0.43 | 0.86
13 | 10x4 产水管汇总装 | 管子 | 10" PIPE SCH10S ASME B36.19M,A312M TP304 | 10 | 304 | 4000 | 1 | 28.34 | 4
14 | 10x4 产水管汇总装 | 管子 | 6" PIPE SCH10S ASME B36.19M,A312M TP304 | 6 | 304 | 1100 | 1 | 14.13 | 1.1
15 | 10x4 产水管汇总装 | 管子 | 3" PIPE SCH10S ASME B36.19M,A312M TP304 | 3 | 304 | 500 | 1 | 6.59 | 0.5
16 | 10x4 产水管汇总装 | 弯头 | 10" NPS BW 90° LR ELBOW SCH10S ASME B16.9-2018,A403M WP304-S | 10 | 304 |  | 4 | 19.5 | 78
17 | 10x4 产水管汇总装 | 弯头 | 6" NPS BW 90° LR ELBOW SCH10S ASME B16.9-2018,A403M WP304-S | 6 | 304 |  | 2 | 5.4 | 10.8
18 | 10x4 产水管汇总装 | 管帽 | 10" NPS BW CAP SCH10S ASME B16.9-2018,A403M WP304-S | 10 | 304 |  | 1 | 4.9 | 4.9
19 | 10x4 产水管汇总装 | 法兰 | 10" NPS WELDNECK FLANGE 150# RF SCH10S ASME B16.5-2020,A182M F304 | 10 | 304 |  | 3 | 21.27 | 63.81
20 | 10x4 产水管汇总装 | 法兰 | 6" NPS WELDNECK FLANGE 150# RF SCH10S ASME B16.5-2020,A182M F304 | 6 | 304 |  | 6 | 9.57 | 57.42
21 | 10x4 产水管汇总装 | 法兰 | 3" NPS WELDNECK FLANGE 150# RF SCH10S ASME B16.5-2020,A182M F304 | 3 | 304 |  | 3 | 4.66 | 13.98
22 | 10x4 产水管汇总装 | 异径三通 | 10"x6" NPS BW REDUCING TEE SCH10S ASME B16.9-2018,A403M-WP304-S | 10*6 | 304 |  | 2 | 23.5 | 47
23 | 10x4 产水管汇总装 | 异径三通 | 10"x4" NPS BW REDUCING TEE SCH10S ASME B16.9-2018,A403M-WP304-S | 10*4 | 304 |  | 1 | 22.7 | 22.7
24 | 10x4 产水管汇总装 | 等径三通 | 6"NPS BW Equal Tee Sch10s ASME B16.9-2018,A403M WP304-S | 6 | 304 |  | 1 | 8.1 | 8.1
25 | 10x4 产水管汇总装 | 金属缠绕垫 | 10"SPIRAL WOUND GASKET ASME B16.20 CLASS 150 NPS 316L F.G.316LO.R. /316LI.R. | 10 | 304 |  | 5 | 0.6 | 3
26 | 10x4 产水管汇总装 | 金属缠绕垫 | 6"SPIRAL WOUND GASKET ASME B16.20 CLASS 150 NPS 316L F.G.316LO.R. /316LI.R. | 6 | 304 |  | 6 | 0.3 | 1.8
27 | 10x4 产水管汇总装 | 金属缠绕垫 | 3"SPIRAL WOUND GASKET ASME B16.20 CLASS 150 NPS 316L F.G.316LO.R. /316LI.R. | 3 | 304 |  | 2 | 0.15 | 0.3
28 | 10x4 产水管汇总装 | 8字盲板 | 3" FUGURE-8 BLANK 150# RF ASME B16.48-2020 | 3 | 304 |  | 1 | 1.1 | 1.1
29 | 10x4 产水管汇总装 | 爆破膜 | 4mm | 6 | 304 |  | 1 | 0.1 | 0.1
30 | 10x4 产水管汇总装 | 螺栓螺母10寸法兰组 | 7/8"x125mm S/BOLTS AND NUTS | 10 | 304 |  | 48 | 7.4 | 355.2
31 | 10x4 产水管汇总装 | 螺栓螺母6寸法兰组 | 3/4" x 110mm S/BOLTS AND NUTS | 6 | 304 |  | 40 | 2.91 | 116.4
32 | 10x4 产水管汇总装 | 螺栓螺母3寸法兰组 | 5/8"x100mm S/BOLTS AND NUTS | 3 | 304 |  | 8 | 0.79 | 6.32
33 | 一段膜壳10寸进口管汇 | 管子 | 10" PIPE SCH10S ASME B36.19M,A312M TP304 | 10 | 304 | 1720 | 1 | 28.34 | 1.72
34 | 一段膜壳10寸进口管汇 | 管子 | 8" PIPE SCH10S ASME B36.19M,A312M TP304 | 8 | 304 | 150 | 1 | 20.37 | 0.15
35 | 一段膜壳10寸进口管汇 | 管帽 | 10" NPS BW CAP SCH10S ASME B16.9-2018,A403M WP304-S | 10 | 304 |  | 1 | 4.9 | 4.9
36 | 一段膜壳10寸进口管汇 | 弯头 | 10" NPS BW 90° LR ELBOW SCH10S ASME B16.9-2018,A403M WP304-S | 10 | 304 |  | 2 | 19.5 | 39
37 | 一段膜壳10寸进口管汇 | 异径三通 | 10"x8" NPS BW REDUCING TEE SCH10S ASME B16.9-2018,A403M-WP304-S | 10*8 | 304 |  | 2 | 24.1 | 48.2
38 | 一段膜壳10寸进口管汇 | 法兰 | 10" NPS WELDNECK FLANGE 150# RF SCH10S ASME B16.5-2020,A182M F304 | 10 | 304 |  | 1 | 21.27 | 21.27
39 | 一段膜壳10寸进口管汇 | 法兰 | 8" NPS WELDNECK FLANGE 150# RF SCH10S ASME B16.5-2020,A182M F304 | 8 | 304 |  | 4 | 9.57 | 15.7
40 | 一段膜壳10寸进口管汇 | 金属缠绕垫 | 10"SPIRAL WOUND GASKET ASME B16.20 CLASS 150 NPS 316L F.G.316LO.R. /316LI.R. | 10 | 304 |  | 1 | 0.6 | 0.6
41 | 一段膜壳10寸进口管汇 | 金属缠绕垫 | 8"SPIRAL WOUND GASKET ASME B16.20 CLASS 150 NPS 316L F.G.316LO.R. /316LI.R. | 8 | 304 |  | 4 | 0.43 | 1.72
42 | 一段膜壳10寸进口管汇 | 螺栓螺母10寸法兰组 | 7/8"x125mm S/BOLTS AND NUTS | 10 | 304 |  | 12 | 7.4 | 88.8
43 | 一段膜壳10寸进口管汇 | 螺栓螺母8寸法兰组 | 3/4" x 120mm S/BOLTS AND NUTS | 8 | 304 |  | 24 | 3.08 | 73.92
44 | 一段膜壳10寸进口管汇 | 8字盲板 | 8" FUGURE-8 BLANK 150# RF ASME B16.48-2020 | 8 | 304 |  | 1 | 8.32 | 8.32
45 | 二段膜壳出口管汇 | 管子 | 6" PIPE SCH10S ASME B36.19M,A312M TP304 | 6 | 304 | 3326 | 1 | 14.13 | 3.326
46 | 二段膜壳出口管汇 | 弯头 | 6" NPS BW 90° LR ELBOW SCH10S ASME B16.9-2018,A403M WP304-S | 6 | 304 |  | 4 | 5.4 | 21.6
47 | 二段膜壳出口管汇 | 管帽 | 6" NPS BW CAP SCH10S ASME B16.9-2018,A403M WP304-S | 6 | 304 |  | 1 | 1.4 | 1.4
48 | 二段膜壳出口管汇 | 等径三通 | 6"NPS BW Equal Tee Sch10s ASME B16.9-2018,A403M WP304-S | 6 | 304 |  | 2 |  | 0
49 | 二段膜壳出口管汇 | 法兰 | 6" NPS WELDNECK FLANGE 150# RF SCH10S ASME B16.5-2020,A182M F304 | 6 | 304 |  | 10 | 9.57 | 95.7
50 | 二段膜壳出口管汇 | 螺栓螺母6寸法兰组 | 3/4" x 110mm S/BOLTS AND NUTS | 6 | 304 |  | 72 | 2.91 | 209.52
51 | 二段膜壳出口管汇 | 8字盲板 | 6" FUGURE-8 BLANK 150# RF ASME B16.48-2020 | 6 | 304 |  | 1 | 5.39 | 5.39
52 | 二段膜壳出口管汇 | 金属缠绕垫 | 6"SPIRAL WOUND GASKET ASME B16.20 CLASS 150 NPS 316L F.G.316LO.R. /316LI.R. | 6 | 316 |  | 10 | 0.3 | 3
53 |  | 拷贝林接头 | 1-1/2" A182M F304,L=40mm | 1.5 | 304 | 40 | 72 | 0.1 | 7.2
54 |  | 拷贝林卡箍 | 1-1/2" 316 | 1.5 | 304 |  | 72 | 0.1 | 7.2
55 |  | 拷贝林接头 | 1" A182M F304,L=40mm | 1 | 304 | 40 | 108 | 0.2 | 21.6
56 |  | 拷贝林卡箍 | 1" 316 | 1 | 304 |  | 72 | 0.2 | 14.4
57 |  | 拷贝林接头 | 4" A182M F304,L=50mm | 4 | 304 | 40 | 18 | 0.6 | 10.8
58 |  | 拷贝林卡箍 | 4" 316 | 4 | 316 |  | 18 | 0.6 | 10.8
59 |  | 产水口管子 | 1" PIPE SCH40S ASME B36.19M,A312M TP304 | 1 | 304 | 18000 | 1 | 2.13 | 18
60 |  | 气动阀进口仪表气管线(管子) | 1/2" PIPE SCH80S ASME B36.19M,A312M TP304 | 1/2" | 304 | 20000 | 1 | 2.13 | 20
61 |  | 气动阀进口仪表气管线(弯头) | 1/2" NPS BW 90° LR ELBOW SCH80S ASME B16.9-2018,A403M WP304-S | 1/2" | 304 |  | 10 | 0.06 | 0.6
62 |  | 气动阀进口仪表气管线(三通) | 1/2"NPS BW Equal Tee Sch80s ASME B16.9-2018,A403M WP304-S | 1/2" | 304 |  | 10 | 0.1 | 1
63 |  | 气动阀进口仪表气管线(管箍) | 1/2" Threaded COUPLING 3000# 304 | 1/2" | 304 |  | 10 | 0.11 | 1.1
64 |  | 管座 | WELD O-LET 6*1/2" 3000# 304焊接管座，仪表阀处使用 | 6*1/2" | 304 |  | 3 | 0.08 | 0.24
65 |  | 管座 | WELD O-LET 10*1/2" 3000# 304焊接管座，仪表阀处使用 | 10*1/2" | 304 |  | 5 | 0.08 | 0.4
66 |  | 产水口管箍 | 1/2" Threaded Half COUPLING 3000# 304 | 1/2" | 304 |  | 36 | 0.08 | 2.88
67 |  | 产水出口软管 | φ6 |  | 橡胶 |  | 1捆
68 |  | 产水口软管塑料连接件 | φ6尺寸见图片 |  | 塑料 |  | 36 |  | 1732.22
注：二级，浓水反渗透可参考此料单做预算考虑，此料单为单套设备的材料，料单不含膜壳，阀门及电仪材料

## 浓水
浓水RO装置 管道材料统计（初始材料统计清单）-单套材料统计（共计3套）
序号 | 位置 | 材料名称 | 详细描述 | 尺寸 | 材质 | 长度 | 数量 | 单重 | 总重 | 备注
1 | 膜壳3x1.5"汇管（5个口） | 管子 | 3" PIPE SCH10S ASME B36.19M,A312M TP304 | 3 | 304 | 16200 | 1 | 8.52 | 138.024
2 | 膜壳3x1.5"汇管（5口） | 管帽 | 3" NPS BW CAP SCH10S ASME B16.9-2018,A403M WP304-S | 3 | 304 |  | 10 | 0.65 | 6.5
3 | 膜壳3x1"汇管（5个口） | 管子 | 3" PIPE SCH10S ASME B36.19M,A312M TP304 | 3 | 304 | 8100 | 1 | 8.52 | 8.1
4 | 膜壳3x1"汇管（5个口） | 管帽 | 3" NPS BW CAP SCH10S ASME B16.9-2018,A403M WP304-S | 3 | 304 |  | 5 | 0.65 | 3.25
5 | 二段膜壳进口管汇 | 管子 | 8" PIPE SCH10S ASME B36.19M,A312M TP304 | 8 | 304 | 1200 | 1 | 14.13 | 1.2
6 | 二段膜壳进口管汇 | 管子 | 6" PIPE SCH10S ASME B36.19M,A312M TP304 | 6 | 304 | 500 | 1 | 14.13 | 0.5
7 | 二段膜壳进口管汇 | 偏心变径 | 8x6" BW ECCENTRIC REDUCER SCH10S ASME B16.9-2018,A403M WP304-S | 8x6 | 304 |  | 1 | 5 | 5
8 | 二段膜壳进口管汇 | 弯头 | 8" NPS BW 90° LR ELBOW SCH10S ASME B16.9-2018,A403M WP304-S | 6 | 304 |  | 1 | 5.4 | 5.4
9 | 二段膜壳进口管汇 | 弯头 | 6" NPS BW 90° LR ELBOW SCH10S ASME B16.9-2018,A403M WP304-S | 6 | 304 |  | 1 | 5.4 | 5.4
10 | 二段膜壳进口管汇 | 法兰 | 8" NPS WELDNECK FLANGE 150# RF SCH10S ASME B16.5-2020,A182M F304 | 8 | 304 |  | 1 | 9.57 | 15.7
11 | 二段膜壳进口管汇 | 法兰 | 6" NPS WELDNECK FLANGE 150# RF SCH10S ASME B16.5-2020,A182M F304 | 6 | 304 |  | 1 | 9.57 | 9.57
12 | 二段膜壳进口管汇 | 金属缠绕垫 | 8"SPIRAL WOUND GASKET ASME B16.20 CLASS 150 NPS 316L F.G.316LO.R. /316LI.R. | 8 | 304 |  | 2 | 0.43 | 0.86
13 | 10x4 产水管汇总装 | 管子 | 10" PIPE SCH10S ASME B36.19M,A312M TP304 | 10 | 304 | 4000 | 1 | 28.34 | 4
14 | 10x4 产水管汇总装 | 管子 | 6" PIPE SCH10S ASME B36.19M,A312M TP304 | 6 | 304 | 1100 | 1 | 14.13 | 1.1
15 | 10x4 产水管汇总装 | 管子 | 3" PIPE SCH10S ASME B36.19M,A312M TP304 | 3 | 304 | 500 | 1 | 6.59 | 0.5
16 | 10x4 产水管汇总装 | 弯头 | 10" NPS BW 90° LR ELBOW SCH10S ASME B16.9-2018,A403M WP304-S | 10 | 304 |  | 4 | 19.5 | 78
17 | 10x4 产水管汇总装 | 弯头 | 6" NPS BW 90° LR ELBOW SCH10S ASME B16.9-2018,A403M WP304-S | 6 | 304 |  | 2 | 5.4 | 10.8
18 | 10x4 产水管汇总装 | 管帽 | 10" NPS BW CAP SCH10S ASME B16.9-2018,A403M WP304-S | 10 | 304 |  | 1 | 4.9 | 4.9
19 | 10x4 产水管汇总装 | 法兰 | 10" NPS WELDNECK FLANGE 150# RF SCH10S ASME B16.5-2020,A182M F304 | 10 | 304 |  | 3 | 21.27 | 63.81
20 | 10x4 产水管汇总装 | 法兰 | 6" NPS WELDNECK FLANGE 150# RF SCH10S ASME B16.5-2020,A182M F304 | 6 | 304 |  | 6 | 9.57 | 57.42
21 | 10x4 产水管汇总装 | 法兰 | 3" NPS WELDNECK FLANGE 150# RF SCH10S ASME B16.5-2020,A182M F304 | 3 | 304 |  | 3 | 4.66 | 13.98
22 | 10x4 产水管汇总装 | 异径三通 | 10"x6" NPS BW REDUCING TEE SCH10S ASME B16.9-2018,A403M-WP304-S | 10*6 | 304 |  | 2 | 23.5 | 47
23 | 10x4 产水管汇总装 | 异径三通 | 10"x4" NPS BW REDUCING TEE SCH10S ASME B16.9-2018,A403M-WP304-S | 10*4 | 304 |  | 1 | 22.7 | 22.7
24 | 10x4 产水管汇总装 | 等径三通 | 6"NPS BW Equal Tee Sch10s ASME B16.9-2018,A403M WP304-S | 6 | 304 |  | 1 | 8.1 | 8.1
25 | 10x4 产水管汇总装 | 金属缠绕垫 | 10"SPIRAL WOUND GASKET ASME B16.20 CLASS 150 NPS 316L F.G.316LO.R. /316LI.R. | 10 | 304 |  | 5 | 0.6 | 3
26 | 10x4 产水管汇总装 | 金属缠绕垫 | 6"SPIRAL WOUND GASKET ASME B16.20 CLASS 150 NPS 316L F.G.316LO.R. /316LI.R. | 6 | 304 |  | 6 | 0.3 | 1.8
27 | 10x4 产水管汇总装 | 金属缠绕垫 | 3"SPIRAL WOUND GASKET ASME B16.20 CLASS 150 NPS 316L F.G.316LO.R. /316LI.R. | 3 | 304 |  | 2 | 0.15 | 0.3
28 | 10x4 产水管汇总装 | 8字盲板 | 3" FUGURE-8 BLANK 150# RF ASME B16.48-2020 | 3 | 304 |  | 1 | 1.1 | 1.1
29 | 10x4 产水管汇总装 | 爆破膜 | 4mm | 6 | 304 |  | 1 | 0.1 | 0.1
30 | 10x4 产水管汇总装 | 螺栓螺母10寸法兰组 | 7/8"x125mm S/BOLTS AND NUTS | 10 | 304 |  | 48 | 7.4 | 355.2
31 | 10x4 产水管汇总装 | 螺栓螺母6寸法兰组 | 3/4" x 110mm S/BOLTS AND NUTS | 6 | 304 |  | 40 | 2.91 | 116.4
32 | 10x4 产水管汇总装 | 螺栓螺母3寸法兰组 | 5/8"x100mm S/BOLTS AND NUTS | 3 | 304 |  | 8 | 0.79 | 6.32
33 | 一段膜壳10寸进口管汇 | 管子 | 10" PIPE SCH10S ASME B36.19M,A312M TP304 | 10 | 304 | 1720 | 1 | 28.34 | 1.72
34 | 一段膜壳10寸进口管汇 | 管子 | 8" PIPE SCH10S ASME B36.19M,A312M TP304 | 8 | 304 | 150 | 1 | 20.37 | 0.15
35 | 一段膜壳10寸进口管汇 | 管帽 | 10" NPS BW CAP SCH10S ASME B16.9-2018,A403M WP304-S | 10 | 304 |  | 1 | 4.9 | 4.9
36 | 一段膜壳10寸进口管汇 | 弯头 | 10" NPS BW 90° LR ELBOW SCH10S ASME B16.9-2018,A403M WP304-S | 10 | 304 |  | 2 | 19.5 | 39
37 | 一段膜壳10寸进口管汇 | 异径三通 | 10"x8" NPS BW REDUCING TEE SCH10S ASME B16.9-2018,A403M-WP304-S | 10*8 | 304 |  | 2 | 24.1 | 48.2
38 | 一段膜壳10寸进口管汇 | 法兰 | 10" NPS WELDNECK FLANGE 150# RF SCH10S ASME B16.5-2020,A182M F304 | 10 | 304 |  | 1 | 21.27 | 21.27
39 | 一段膜壳10寸进口管汇 | 法兰 | 8" NPS WELDNECK FLANGE 150# RF SCH10S ASME B16.5-2020,A182M F304 | 8 | 304 |  | 4 | 9.57 | 15.7
40 | 一段膜壳10寸进口管汇 | 金属缠绕垫 | 10"SPIRAL WOUND GASKET ASME B16.20 CLASS 150 NPS 316L F.G.316LO.R. /316LI.R. | 10 | 304 |  | 1 | 0.6 | 0.6
41 | 一段膜壳10寸进口管汇 | 金属缠绕垫 | 8"SPIRAL WOUND GASKET ASME B16.20 CLASS 150 NPS 316L F.G.316LO.R. /316LI.R. | 8 | 304 |  | 4 | 0.43 | 1.72
42 | 一段膜壳10寸进口管汇 | 螺栓螺母10寸法兰组 | 7/8"x125mm S/BOLTS AND NUTS | 10 | 304 |  | 12 | 7.4 | 88.8
43 | 一段膜壳10寸进口管汇 | 螺栓螺母8寸法兰组 | 3/4" x 120mm S/BOLTS AND NUTS | 8 | 304 |  | 24 | 3.08 | 73.92
44 | 一段膜壳10寸进口管汇 | 8字盲板 | 8" FUGURE-8 BLANK 150# RF ASME B16.48-2020 | 8 | 304 |  | 1 | 8.32 | 8.32
45 | 二段膜壳出口管汇 | 管子 | 6" PIPE SCH10S ASME B36.19M,A312M TP304 | 6 | 304 | 3326 | 1 | 14.13 | 3.326
46 | 二段膜壳出口管汇 | 弯头 | 6" NPS BW 90° LR ELBOW SCH10S ASME B16.9-2018,A403M WP304-S | 6 | 304 |  | 4 | 5.4 | 21.6
47 | 二段膜壳出口管汇 | 管帽 | 6" NPS BW CAP SCH10S ASME B16.9-2018,A403M WP304-S | 6 | 304 |  | 1 | 1.4 | 1.4
48 | 二段膜壳出口管汇 | 等径三通 | 6"NPS BW Equal Tee Sch10s ASME B16.9-2018,A403M WP304-S | 6 | 304 |  | 2 |  | 0
49 | 二段膜壳出口管汇 | 法兰 | 6" NPS WELDNECK FLANGE 150# RF SCH10S ASME B16.5-2020,A182M F304 | 6 | 304 |  | 10 | 9.57 | 95.7
50 | 二段膜壳出口管汇 | 螺栓螺母6寸法兰组 | 3/4" x 110mm S/BOLTS AND NUTS | 6 | 304 |  | 72 | 2.91 | 209.52
51 | 二段膜壳出口管汇 | 8字盲板 | 6" FUGURE-8 BLANK 150# RF ASME B16.48-2020 | 6 | 304 |  | 1 | 5.39 | 5.39
52 | 二段膜壳出口管汇 | 金属缠绕垫 | 6"SPIRAL WOUND GASKET ASME B16.20 CLASS 150 NPS 316L F.G.316LO.R. /316LI.R. | 6 | 316 |  | 10 | 0.3 | 3
53 |  | 拷贝林接头 | 1-1/2" A182M F304,L=40mm | 1-1/2" | 304 | 40 | 60 | 0.1 | 6
54 |  | 拷贝林卡箍 | 1-1/2" 316 | 1-1/2" | 304 |  | 60 | 0.1 | 6
55 |  | 拷贝林接头 | 1" A182M F304,L=40mm | 1 | 304 | 40 | 90 | 0.2 | 18
56 |  | 拷贝林卡箍 | 1" 316 | 1 | 304 |  | 60 | 0.2 | 12
57 |  | 拷贝林接头 | 3" A182M F304,L=50mm | 3 | 304 | 40 | 18 | 0.6 | 10.8
58 |  | 拷贝林卡箍 | 3" 316 | 3 | 316 |  | 18 | 0.6 | 10.8
59 |  | 产水口管子 | 1" PIPE SCH40S ASME B36.19M,A312M TP304 | 1 | 304 | 18000 | 1 | 2.13 | 18
60 |  | 气动阀进口仪表气管线(管子) | 1/2" PIPE SCH80S ASME B36.19M,A312M TP304 | 1/2" | 304 | 20000 | 1 | 2.13 | 20
61 |  | 气动阀进口仪表气管线(弯头) | 1/2" NPS BW 90° LR ELBOW SCH80S ASME B16.9-2018,A403M WP304-S | 1/2" | 304 |  | 10 | 0.06 | 0.6
62 |  | 气动阀进口仪表气管线(三通) | 1/2"NPS BW Equal Tee Sch80s ASME B16.9-2018,A403M WP304-S | 1/2" | 304 |  | 10 | 0.1 | 1
63 |  | 气动阀进口仪表气管线(管箍) | 1/2" Threaded COUPLING 3000# 304 | 1/2" | 304 |  | 10 | 0.11 | 1.1
64 |  | 管座 | WELD O-LET 6*1/2" 3000# 304焊接管座，仪表阀处使用 | 6*1/2" | 304 |  | 3 | 0.08 | 0.24
65 |  | 管座 | WELD O-LET 10*1/2" 3000# 304焊接管座，仪表阀处使用 | 10*1/2" | 304 |  | 5 | 0.08 | 0.4
66 |  | 产水口管箍 | 1/2" Threaded Half COUPLING 3000# 304 | 1/2" | 304 |  | 30 | 0.08 | 2.4
67 |  | 产水出口软管 | φ6 |  | 橡胶 |  | 1捆
68 |  | 产水口软管塑料连接件 | φ6尺寸见图片 |  | 塑料 |  | 30 |  | 1721.87
注：此料单为单套设备的材料，料单不含膜壳，阀门及电仪材料,一共3套